## Sheet1
万元摩托车性能对比
品牌 | 鑫源 迅龙 | 新大洲本田 CBF190X-战鹰 | 雅马哈飞致150 | 宗申赛科龙RX1s | 三阳NH T200 | 春风150NK | 贝纳利小迅龙150s | 雅马哈飞致150 | 豪爵铃木EN150 | 豪爵DR160s
售价 | 8800 | 14813 |  | 12580-15580 |  | 低配版
| 单杠 风冷 2气门 | 单缸 风冷 2气门 |  | 单杠 水冷 平衡轴式 | 单缸 水冷 4气门 | 10680元 | 11980元 | 11800元
发动机 | 发动机类型 |  |  |  |  | 单缸、四冲程、水冷、立式 | 单缸、四气门三火花塞、水冷、SOHC | 单缸、四冲程、风冷、SOHC
| 排量 |  |  |  |  | 149cc | 149cc | 149cc
| 缸径X形成 |  |  |  |  | 57mmX58.5mm | 57 x 58.7 mm | 57.3mm×57.9mm
| 压缩比 |  |  |  |  | 10.5:1 | 11.25:1 | 9.6:1
| 最大扭矩 |  |  |  | 183cc四冲程 | 10.7N.m/7000rpm | 12.5N·m/7000rpm | 13.0Nm/6000r/min
| 最大功率 |  |  |  |  | 8.8kw/8500rpm | 9.8kw/9000rpm | 9.5kW/7500r/min
| 启动方式 | [5 empty] | 电启动 | 电启动
| 点火方式 |  |  |  |  | ECU | TLI | TCI
| 变速方式 |  |  |  |  | 6挡变速 | 6挡变速
| 燃油供给 |  |  |  |  | EFI | 电子燃油喷射 | 电子燃油喷射
| 最高车速 |  |  |  |  | 100km/h
| 排放阶段 | [5 empty] | 国四 | 国四
| 离合器 | [5 empty] | 湿式多片式
| 润滑方式 | [5 empty] | 飞溅式润滑
整车 | 车架 | [5 empty] | 菱形车架
| 长宽高 |  |  |  |  | 2025mmX770mmX1070mm | 2020X780mmX1070mm | 2015mm×745mm×1095mm
| 车辆轴距 |  |  |  |  | 1360mm | 1345 mm | 1330mm
| 坐高 | [6 empty] | 795mm
| 最小离地间隙 |  |  |  |  | 150mm | 170 mm
| 整车整备质量 |  |  |  |  | 142kg | 145Kg | 128kg
| 最大有效载荷 |  |  |  |  | 150kg
| 油箱容量 |  |  |  |  | 10L | 10L | 14L
车辆底盘 | 制动方式 |  |  |  |  | 液压盘式 | 前：260mm 单碟 双活塞 卡钳 后：240mm 单碟 双活塞 卡钳
| 轮毂规格 |  |  |  |  | 前：2.5X17 铝合金 后：3.5X17 铝合金 | 前：17-inch 铝合金 后：17-inch 铝合金
| 轮胎规格 |  |  |  |  | 前：100X80R17 M/C 后：130X70R17 M/C 铝合金、130/70-17M/C | 前：100/80-17 后：130/80-17 | 前：2.75-18M/C 42P 后：100/80-18M/C 59P
| 减震 | [5 empty] | 前：减震行程120mm 倒置式伸缩前减震 后：后减震行程27mm 伸缩式螺旋弹簧阻尼
整体评价 | 优点 |  |  |  |  | 1.减震漏油、仪表盘容易坏（更换一个需要1500元）
缺点
|  | 平衡轴，针刺型缸套，带滚针轴承摇臂等技术 引擎调校侧重中低转速动力输出 |  |  | 轻量化阀门系统，气缸偏移设计，滚柱摇臂，水泵，凸轮轴同轴驱动 引擎调校侧重中高转速动力输出
|  | 发动机优点：风冷单缸技术成熟，省油耐用，适合看重动力可靠性的车友，缺点：动力平台陈旧，风冷技术落后于时代 |  |  | 优点：水冷单缸技术领先于风冷单缸，散热性能出色，适合长途摩旅车友 缺点：动力平台耐用性尚待验证
电喷 |  | PGM-FI电喷系统 |  |  | SIEMENS电喷系统
压缩比 | 9.2：1
实际排量 | 249cc
缸径X行程： | 72X75mm
最大功率 | 12.5Kw/7000rpm | 11.8/8000 |  | 10/8500 | 13.5Kw/8500rpm
最大扭矩 | 18.5N·m/5500rpm | 16.3/7000 |  | 12.5/7000 | 15.7Nm/7500rpm
坐高 | 840mm | 770mm |  | 780mm
离地间隙 | 260mm |  |  | 185mm
整备重量 | 142kg |  |  | 169kg
轮胎 |  | 前110/70-17寸，后140/170-17寸 真空轮胎+铝合金轮毂 真空轮胎防止爆胎，规格较宽的轮胎提高了抓地与稳定性 上泵 卡钳采用NISSIN品牌，整车制动性能有保证 |  |  | 前100/90-19寸，后130/80-17寸 非真空轮胎+非钢丝辐条轮毂
油箱 | 15L |  |  | 14
年折损率 |  | 10%
制动系统 |  | 前：单碟盘配双活塞卡钳后：单碟盘 配单活塞卡钳，单前轮ABS |  | 前后碟刹 | 前单碟盘配双活塞卡钳、后单碟盘配单活塞卡钳，前后双ABS
最高车速 |  |  |  | 100
变速形式 |  |  |  | 国际五档
三箱 |  | 不带 |  |  | 带
灯 |  | 尾灯组不是LED光源 |  |  | 全车灯组LED光源
评价 |  | 受制于排量的气缸尺寸不大，气缸周围区域显得比较空荡，车头与油箱位置延伸下来的护板盖住了整个气缸，遮挡住了气缸周围空旷区域。外观缺点:整车显得过于笨重，缺少灵活性；排气筒长度过短；车头、车尾、液晶仪表盘设计单调；缺少发动机保护杠 |  |  | 外观优点:车头的小鸟嘴，发动机两侧保护杠与底部护板，前大后小钢丝辐条轮毂，上翘的排气筒都体现出了它的车型定位。外观缺点:水冷引擎增加了水箱、风扇、散热器、冷却水管等相关部件，气缸四周管路与线路繁多拥挤，而从车头与油箱位置延伸下来的护板面积不够大，没有盖住整个气缸周围区域，观感上极为散乱
1.4气门相比2气门，进气量增大，相应压缩比提高，压缩比越高对油品要求越高，如果加低于官方指定的标号，就会出现爆震，同时高压缩比的发动机对散热要求很高，如果散热不佳，就会出现热衰现象，同时高压缩比会压榨发动机的动力，影响发动机的使用寿命，后期发动机出现故障的几率要大一些 2.热衰出现的原因：转速，负荷与应该达到合理散热的车速不匹配（路况+档位+速度）换挡和看转速 3.扭矩代表发动机性能和提速，车子到5000转的时候，提供的扭矩如果是100，和另外一个车子到7000转的时候，提供的扭矩才是100，明显前者提速块