## Sheet1
万元摩托车性能对比
品牌 | 鑫源 迅龙 | 新大洲本田 CBF190X-战鹰 | 雅马哈飞致150 | 宗申赛科龙RX1s | 三阳NH T200
售价 | 8800 | 14813 |  | 12580-15580
发动机 | 单杠 风冷 2气门 | 单缸 风冷 2气门 |  | 单杠 水冷 平衡轴式 | 单缸 水冷 4气门
183cc四冲程
|  | 平衡轴，针刺型缸套，带滚针轴承摇臂等技术 引擎调校侧重中低转速动力输出 |  |  | 轻量化阀门系统，气缸偏移设计，滚柱摇臂，水泵，凸轮轴同轴驱动 引擎调校侧重中高转速动力输出
|  | 发动机优点：风冷单缸技术成熟，省油耐用，适合看重动力可靠性的车友，缺点：动力平台陈旧，风冷技术落后于时代 |  |  | 优点：水冷单缸技术领先于风冷单缸，散热性能出色，适合长途摩旅车友 缺点：动力平台耐用性尚待验证
电喷 |  | PGM-FI电喷系统 |  |  | SIEMENS电喷系统
压缩比 | 9.2：1
实际排量 | 249cc
缸径X行程： | 72X75mm
最大功率 | 12.5Kw/7000rpm | 11.8/8000 |  | 10/8500 | 13.5Kw/8500rpm
最大扭矩 | 18.5N·m/5500rpm | 16.3/7000 |  | 12.5/7000 | 15.7Nm/7500rpm
坐高 | 840mm | 770mm |  | 780mm
离地间隙 | 260mm |  |  | 185mm
整备重量 | 142kg |  |  | 169kg
轮胎 |  | 前110/70-17寸，后140/170-17寸 真空轮胎+铝合金轮毂 真空轮胎防止爆胎，规格较宽的轮胎提高了抓地与稳定性 上泵 卡钳采用NISSIN品牌，整车制动性能有保证 |  |  | 前100/90-19寸，后130/80-17寸 非真空轮胎+非钢丝辐条轮毂
油箱 | 15L |  |  | 14
年折损率 |  | 10%
制动系统 |  | 前：单碟盘配双活塞卡钳后：单碟盘 配单活塞卡钳，单前轮ABS |  | 前后碟刹 | 前单碟盘配双活塞卡钳、后单碟盘配单活塞卡钳，前后双ABS
最高车速 |  |  |  | 100
变速形式 |  |  |  | 国际五档
三箱 |  | 不带 |  |  | 带
灯 |  | 尾灯组不是LED光源 |  |  | 全车灯组LED光源
评价 |  | 受制于排量的气缸尺寸不大，气缸周围区域显得比较空荡，车头与油箱位置延伸下来的护板盖住了整个气缸，遮挡住了气缸周围空旷区域。外观缺点:整车显得过于笨重，缺少灵活性；排气筒长度过短；车头、车尾、液晶仪表盘设计单调；缺少发动机保护杠 |  |  | 外观优点:车头的小鸟嘴，发动机两侧保护杠与底部护板，前大后小钢丝辐条轮毂，上翘的排气筒都体现出了它的车型定位。外观缺点:水冷引擎增加了水箱、风扇、散热器、冷却水管等相关部件，气缸四周管路与线路繁多拥挤，而从车头与油箱位置延伸下来的护板面积不够大，没有盖住整个气缸周围区域，观感上极为散乱
1.4气门相比2气门，进气量增大，相应压缩比提高，压缩比越高对油品要求越高，如果加低于官方指定的标号，就会出现爆震，同时高压缩比的发动机对散热要求很高，如果散热不佳，就会出现热衰现象，同时高压缩比会压榨发动机的动力，影响发动机的使用寿命，后期发动机出现故障的几率要大一些 2.热衰出现的原因：转速，负荷与应该达到合理散热的车速不匹配（路况+档位+速度）换挡和看转速 3.扭矩代表发动机性能和提速，车子到5000转的时候，提供的扭矩如果是100，和另外一个车子到7000转的时候，提供的扭矩才是100，明显前者提速块